## Sheet1
INVESTITOR: | ZDRAVSTVENO VELEUČILIŠTE
GRAĐEVINA: | Ksaver 209, Zagreb
TROŠKOVNIK ZA ZAMJENU SPUŠTENIH STROPOVA NA HODNICIMA I PREDAVAONICAMA
Red.br. | Opis | Jed.mj. | Kol | Cijena | Iznos
1 | Demontaža postojećih spuštenih stropova od Armstrong ploča zajedno spripadajućom potkonstrukcijom, zidnim profilima, te svim spojnim,montažnim i ovjesnim priborom | m2 | 516 |  | 0
2 | Isporuka materijala, izrada novih spuštenih stropova od Armstrong, AMF,OWA ploča dimenzija 600x600mm, komplet sa svim nosivim, spojnim izidnim profilima, te montažnim, spojnim i ovjesnim priborom. Suradnja s električarima na montaži nove rasvjete uključena u cijeni po m2. | m2 | 516 |  | 0
3 | Demontaža starih Armstrong ploča sa čela podesta, komplet sa svompripadajućom potkonstrukcijom | m2 | 68 |  | 0
4 | Isporuka materijala, oblaganje čela svih podesta vlagootpornom gipskartonskom pločom na pocinčanoj potkonstrukciji od UD i CD profila,kompletno sa svim spojnim, montažnim i ovjesnim priborom, bandažiranje igletanje spojeva KURT papirnom trakom, ugradnja aluminijskih kutnihprofila, brušenje, otprašivanje i bojanje akrilnom bijelom bojom | m2 | 68 |  | 0
5 | Skupljanje šute i otpada, spuštanje s I, II, III i IV kata, utovar u kamion,te odvoz na gradski deponij | m3 | 11.68 |  | 0
6 | Čišćenje prostora od prašine i šute. | kpl | 1 |  | 0
|  |  |  | UKUPNO: | 0
|  |  |  | PDV (25%) | 0
|  |  |  | SVEUKUPNO: | 0